## Форма 4а
«СОГЛАСОВАНО» | [6 empty] | «УТВЕРЖДАЮ»
________________ | [6 empty] | ________________
"____" ____________ 20___ г. | [6 empty] | "____" ____________ 20___ г.
Фонд капитального ремонта Тульской области
(наименование стройки)
ЛОКАЛЬНАЯ СМЕТА №
(локальный сметный расчет)
на Капитальный ремонт фасада жилого дома по адресу: ст. Горбачево, д.21
(наименование работ и затрат, наименование объекта)
Основание: Дефектный акт от
[6 empty] | Сметная стоимость: |  |  | 146.4333 | тыс. руб.
[6 empty] | Средства на оплату труда: |  |  | 22.2192 | тыс. руб.
[6 empty] | Нормативная трудоемкость: |  |  | 181.79 | чел.-час
Составлен(а) в ценах на IV квартал 2014 г.
№ п/п | Шифр расценки и коды ресурсов | Наименование работ и затрат | Единица измерения | Кол-во единиц | Цена на ед. изм., руб. | Коэф. поправочные к позиции | Всего в базисных ценах, руб. | Индексы пересчета | Всего в текущих (прогнозных) ценах, руб. | Затраты труда рабочих чел.-час
1 | 2 | 3 | 4 | 5 | 6 | 7 | 8 | 9 | 10 | 11
Раздел 1. Фасад
Замена деревянного окна на окно ПВХ с отливом
1 | ТЕР46-04-012-02 | Разборка деревянных заполнений проемов: оконных без подоконных досок | 100 м2 | 0.064 | 1536.72 |  |  | ТЕР46-04-012-02 |  | 11,06 0,5
|  | ЗП |  |  | 1306.07 |  | 83.59 | 15.15 | 1266.37
|  | ЭМ |  |  | 230.65 |  | 14.76 | 6.8 | 100.37
|  | в т.ч. ЗПМ |  |  | 79.72 |  | 5.1 | 15.15 | 77.3
МР
|  | НР от ФОТ | % | 110 |  | 0.9 | 87.8 | 84=110*(0.9*0.85) | 1128.68
|  | СП от ФОТ | % | 70 |  | 0.85 | 52.77 | 48=70*(0.85*0.8) | 644.96
|  | Всего по позиции |  |  |  |  | 238.92 |  | 3140.38
2 | ТЕР10-01-034-02 | Установка в жилых и общественных зданиях оконных блоков из ПВХ профилей: глухих с площадью проема более 2 м2 МДС35-IV п.4.7.При ремонте и реконструкции зданий и сооружений работы, аналогичные технологическим процессам в новом строительстве | 100 м2 проемов | 0.064 | 7727.91 |  |  | ТЕР10-01-034-02 |  | 10,11 0,05
|  | ЗП |  |  | 1122.8 | 1.15 | 82.64 | 15.15 | 1251.97
|  | ЭМ |  |  | 294.05 | 1.25 | 23.52 | 8.37 | 196.9
|  | в т.ч. ЗПМ |  |  | 6.8 | 1.25 | 0.54 | 15.15 | 8.24
|  | МР |  |  | 6311.06 |  | 403.91 | 3.55 | 1433.87
|  | НР от ФОТ | % | 118 |  | 0.9 | 88.34 | 90=118*(0.9*0.85) | 1134.19
|  | СП от ФОТ | % | 63 |  | 0.85 | 44.54 | 43=63*(0.85*0.8) | 541.89
|  | Всего по позиции |  |  |  |  | 642.95 |  | 4558.82
3 | Ком. предложение ООО "Профит" | Оконный блок ПВХ глухой площадью 3,2 м2 количество 2 шт Ц=1568/1,18 Заготовительно-складские расходы на строительные материалы, изделия и конструкции | м2 | 6.4 | 1328.81 | 1.02 | 8674.5 |  | 8674.5
4 | ТЕР46-04-012-02 | Разборка деревянных заполнений проемов: оконных без подоконных досок | 100 м2 | 0.006 | 1536.72 |  |  | ТЕР46-04-012-02 |  | 1,04 0,05
|  | ЗП |  |  | 1306.07 |  | 7.84 | 15.15 | 118.72
|  | ЭМ |  |  | 230.65 |  | 1.38 | 6.8 | 9.41
|  | в т.ч. ЗПМ |  |  | 79.72 |  | 0.48 | 15.15 | 7.25
МР
|  | НР от ФОТ | % | 110 |  | 0.9 | 8.24 | 84=110*(0.9*0.85) | 105.81
|  | СП от ФОТ | % | 70 |  | 0.85 | 4.95 | 48=70*(0.85*0.8) | 60.47
|  | Всего по позиции |  |  |  |  | 22.41 |  | 294.41
5 | ТЕР10-01-034-01 | Установка в жилых и общественных зданиях оконных блоков из ПВХ профилей: глухих с площадью проема до 2 м2 МДС35-IV п.4.7.При ремонте и реконструкции зданий и сооружений работы, аналогичные технологическим процессам в новом строительстве | 100 м2 проемов | 0.006 | 10425.48 |  |  | ТЕР10-01-034-01 |  | 1,18 0,01
|  | ЗП |  |  | 1395.03 | 1.15 | 9.63 | 15.15 | 145.83
|  | ЭМ |  |  | 328.03 | 1.25 | 2.46 | 8.2 | 20.17
|  | в т.ч. ЗПМ |  |  | 18.13 | 1.25 | 0.14 | 15.15 | 2.06
|  | МР |  |  | 8702.42 |  | 52.21 | 3.53 | 184.32
|  | НР от ФОТ | % | 118 |  | 0.9 | 10.38 | 90=118*(0.9*0.85) | 133.1
|  | СП от ФОТ | % | 63 |  | 0.85 | 5.23 | 43=63*(0.85*0.8) | 63.59
|  | Всего по позиции |  |  |  |  | 79.91 |  | 547.01
6 | Ком. предложение ООО "Профит" | Оконный блок ПВХ глухой площадью м2 количество шт Ц=1599/1,18 Заготовительно-складские расходы на строительные материалы, изделия и конструкции | м2 | 0.6 | 1355.08 | 1.02 | 829.31 |  | 829.31
7 | ТЕРр58-20-1 | Смена обделок из листовой стали (поясков, сандриков, отливов, карнизов) шириной: до 0,4 м | 100 м | 0.051 | 3582.78 |  |  | ТЕРр58-20-1 |  | 2.11
|  | ЗП |  |  | 330.04 |  | 16.83 | 15.15 | 255.01
|  | ЭМ |  |  | 4.79 |  | 0.24 | 8.06 | 1.97
|  | в т.ч. ЗПМ |  |  | 0.82 |  | 0.04 | 15.15 | 0.63
|  | МР |  |  | 3247.95 |  | 165.65 | 2.29 | 379.32
|  | НР от ФОТ | % | 83 |  |  | 14 | 71=83*0.85 | 181.5
|  | СП от ФОТ | % | 65 |  |  | 10.97 | 52=65*0.8 | 132.93
|  | Всего по позиции |  |  |  |  | 207.69 |  | 950.73
Замена деревянной двери на металлическую
Ремонт фасада
18 | ТЕРр53-14-1 | Заделка трещин в кирпичных стенах: цементным раствором | 10 м трещин | 1.2 | 31.48 |  |  | ТЕРр53-14-1 |  | 3.25
|  | ЗП |  |  | 22.71 |  | 27.25 | 15.15 | 412.87
ЭМ
|  | в т.ч. ЗПМ | [5 empty] | 15.15
|  | МР |  |  | 8.77 |  | 10.53 | 8.82 | 92.82
|  | НР от ФОТ | % | 86 |  |  | 23.44 | 73=86*0.85 | 301.4
|  | СП от ФОТ | % | 70 |  |  | 19.08 | 56=70*0.8 | 231.21
|  | Всего по позиции |  |  |  |  | 80.3 |  | 1038.3
19 | ТЕРр61-10-1 | Ремонт штукатурки гладких фасадов по камню и бетону с земли и лесов: цементно-известковым раствором площадью отдельных мест до 5 м2 толщиной слоя до 20 мм | 100 м2 отремонтированной поверхности | 0.07 | 2922.74 |  |  | ТЕРр61-10-1 |  | 14.13
|  | ЗП |  |  | 1649.03 |  | 115.43 | 15.15 | 1748.8
|  | ЭМ |  |  | 1.21 |  | 0.08 | 5.49 | 0.46
|  | в т.ч. ЗПМ | [5 empty] | 15.15
|  | МР |  |  | 1272.5 |  | 89.08 | 4.44 | 395.49
|  | НР от ФОТ | % | 79 |  |  | 91.19 | 67=79*0.85 | 1171.7
|  | СП от ФОТ | % | 50 |  |  | 57.72 | 40=50*0.8 | 699.52
|  | Всего по позиции |  |  |  |  | 353.5 |  | 4015.97
21 | ТЕРр62-21-1 | Простая масляная окраска ранее окрашенных фасадов без подготовки с расчисткой старой краски до 10%: с земли и лесов | 100 м2 окрашиваемой поверхности | 0.55 | 370.14 |  |  | ТЕРр62-21-1 |  | 8.21
|  | ЗП |  |  | 123.62 |  | 67.99 | 15.15 | 1030.06
|  | ЭМ |  |  | 6.18 |  | 3.4 | 9.21 | 31.31
|  | в т.ч. ЗПМ | [5 empty] | 15.15
|  | МР |  |  | 240.34 |  | 132.19 | 3.09 | 408.46
|  | НР от ФОТ | % | 80 |  |  | 54.39 | 68=80*0.85 | 700.44
|  | СП от ФОТ | % | 50 |  |  | 34 | 40=50*0.8 | 412.02
|  | Всего по позиции |  |  |  |  | 291.97 |  | 2582.29
23 | ТЕРр58-20-1 | Смена обделок из листовой стали (поясков, сандриков, отливов, карнизов) шириной: до 0,4 м | 100 м | 0.9 | 3582.78 |  |  | ТЕРр58-20-1 |  | 37,27 0,07
|  | ЗП |  |  | 330.04 |  | 297.04 | 15.15 | 4500.1
|  | ЭМ |  |  | 4.79 |  | 4.31 | 8.06 | 34.75
|  | в т.ч. ЗПМ |  |  | 0.82 |  | 0.74 | 15.15 | 11.18
|  | МР |  |  | 3247.95 |  | 2923.15 | 2.29 | 6694.02
|  | НР от ФОТ | % | 83 |  |  | 247.16 | 71=83*0.85 | 3203.01
|  | СП от ФОТ | % | 65 |  |  | 193.56 | 52=65*0.8 | 2345.87
|  | Всего по позиции |  |  |  |  | 3665.22 |  | 16777.75
26 | ТЕРр61-10-1 | Ремонт штукатурки балконных плит по камню и бетону с земли и лесов: цементно-известковым раствором площадью отдельных мест до 5 м2 толщиной слоя до 20 мм | 100 м2 отремонтированной поверхности | 0.18 | 2922.74 |  |  | ТЕРр61-10-1 |  | 36.33
|  | ЗП |  |  | 1649.03 |  | 296.83 | 15.15 | 4496.9
|  | ЭМ |  |  | 1.21 |  | 0.22 | 5.49 | 1.2
|  | в т.ч. ЗПМ | [5 empty] | 15.15
|  | МР |  |  | 1272.5 |  | 229.04 | 4.44 | 1016.98
|  | НР от ФОТ | % | 79 |  |  | 234.5 | 67=79*0.85 | 3012.92
|  | СП от ФОТ | % | 50 |  |  | 148.42 | 40=50*0.8 | 1798.76
|  | Всего по позиции |  |  |  |  | 909.01 |  | 10326.76
Устройство бетонной отмостки
30 | ТЕР06-01-015-10 | Армирование подстилающих слоев и набетонок МДС35-IV п.4.7.При ремонте и реконструкции зданий и сооружений работы, аналогичные технологическим процессам в новом строительстве | 1 т | 0.1719 | 5822.09 |  |  | ТЕР06-01-015-10 |  | 2,5 0,03
|  | ЗП |  |  | 104.66 | 1.15 | 20.69 | 15.15 | 313.45
|  | ЭМ |  |  | 27.45 | 1.25 | 5.9 | 8.74 | 51.55
|  | в т.ч. ЗПМ |  |  | 1.93 | 1.25 | 0.41 | 15.15 | 6.28
|  | МР |  |  | 5689.98 |  | 978.11 | 4.41 | 4313.45
|  | НР от ФОТ | % | 105 |  | 0.9 | 19.94 | 80=105*(0.9*0.85) | 255.78
|  | СП от ФОТ | % | 65 |  | 0.85 | 11.66 | 44=65*(0.85*0.8) | 140.68
|  | Всего по позиции |  |  |  |  | 1036.3 |  | 5074.91
31 | ТСЦ-101-0816 | Проволока светлая диаметром 1,1 мм | т | -0.0048 | 32870.06 |  | -157.78 |  | -157.78
32 | ТСЦ-204-0100 | Горячекатаная арматурная сталь класса А-I, А-II, А-III | т | -0.1719 | 24152.72 |  | -4151.85 |  | -4151.85
33 | ТСЦ-204-0084 | Сетка из проволоки холоднотянутой (100х100х4 вес1,91кг/м2) | т | 0.1719 | 46194.08 |  | 7940.76 |  | 7940.76
34 | ТЕР06-01-001-01 | Устройство бетонной отмостки МДС35-IV п.4.7.При ремонте и реконструкции зданий и сооружений работы, аналогичные технологическим процессам в новом строительстве | 100 м3 бетона, бутобетона и железобетона в деле | 0.09 | 64662.6 |  |  | ТЕР06-01-001-01 |  | 18,63 2,03
|  | ЗП |  |  | 1312.2 | 1.15 | 135.81 | 15.15 | 2057.56
|  | ЭМ |  |  | 1377.5 | 1.25 | 154.97 | 7.39 | 1145.22
|  | в т.ч. ЗПМ |  |  | 217.62 | 1.25 | 24.48 | 15.15 | 370.91
|  | МР |  |  | 61972.9 |  | 5577.56 | 4.63 | 25824.11
|  | НР от ФОТ | % | 105 |  | 0.9 | 151.47 | 80=105*(0.9*0.85) | 1942.78
|  | СП от ФОТ | % | 65 |  | 0.85 | 88.56 | 44=65*(0.85*0.8) | 1068.53
|  | Всего по позиции |  |  |  |  | 6108.37 |  | 32038.2
35 | ТСЦ-401-0061 | Бетон тяжелый, крупность заполнителя 20 мм, класс В3,5 (М50) | м3 | -9.18 | 2714.74 |  | -24921.31 |  | -24921.31
36 | ТСЦ-401-0003 | Бетон тяжелый, класс В7,5 (М100) | м3 | 9.18 | 3860.95 |  | 35443.52 |  | 35443.52
Замена существующего козырька над подъездной дверью
40 | ТЕР46-04-003-06 | Разборка железобетонных конструкций при помощи отбойных молотков | 1 м3 | 0.9 | 596.3 |  |  | ТЕР46-04-003-06 |  | 10,9 4,06
|  | ЗП |  |  | 96.52 |  | 86.87 | 15.15 | 1316.05
|  | ЭМ |  |  | 448.92 |  | 404.03 | 4.18 | 1688.84
|  | в т.ч. ЗПМ |  |  | 40.27 |  | 36.24 | 15.15 | 549.08
|  | МР |  |  | 50.86 |  | 45.77 | 10.04 | 459.57
|  | НР от ФОТ | % | 110 |  | 0.9 | 121.88 | 84=110*(0.9*0.85) | 1566.71
|  | СП от ФОТ | % | 70 |  | 0.85 | 73.25 | 48=70*(0.85*0.8) | 895.26
|  | Всего по позиции |  |  |  |  | 731.8 |  | 5926.43
42 | ТЕРр69-2-1 | Сверление отверстий: в кирпичных стенах электроперфоратором диаметром до 20 мм, толщина стен 0,5 кирпича | 100 отверстий | 0.12 | 54.04 |  |  | ТЕРр69-2-1 |  | 0.66
|  | ЗП |  |  | 43.76 |  | 5.25 | 15.15 | 79.56
|  | ЭМ |  |  | 10.28 |  | 1.23 | 5.5 | 6.78
|  | в т.ч. ЗПМ | [5 empty] | 15.15
МР
|  | НР от ФОТ | % | 78 |  |  | 4.1 | 66=78*0.85 | 52.51
|  | СП от ФОТ | % | 50 |  |  | 2.63 | 40=50*0.8 | 31.82
|  | Всего по позиции |  |  |  |  | 13.21 |  | 170.67
43 | ТЕРр69-2-2 | Сверление отверстий: на каждые 0,5 кирпича толщины стен добавлять к расценке 69-2-1 | 100 отверстий | 0.12 | 51.96 |  |  | ТЕРр69-2-2 |  | 1.27
|  | ЗП |  |  | 42.08 | 2 | 10.1 | 15.15 | 153
|  | ЭМ |  |  | 9.88 | 2 | 2.37 | 5.5 | 13.04
|  | в т.ч. ЗПМ |  |  |  | 2 |  | 15.15
|  | МР |  |  |  | 2
|  | НР от ФОТ | % | 78 |  |  | 7.88 | 66=78*0.85 | 100.98
|  | СП от ФОТ | % | 50 |  |  | 5.05 | 40=50*0.8 | 61.2
|  | Всего по позиции |  |  |  |  | 25.4 |  | 328.22
44 | ТЕР06-01-015-01 | Установка анкерных болтов: в готовые гнезда с заделкой длиной до 1 м (М16/20х200, Letfix, масса 1 шт - 0,45 кг) МДС35-IV п.4.7.При ремонте и реконструкции зданий и сооружений работы, аналогичные технологическим процессам в новом строительстве | 1 т | 0.0054 | 12416.98 |  |  | ТЕР06-01-015-01 |  | 1.96
|  | ЗП |  |  | 2608.28 | 1.15 | 16.2 | 15.15 | 245.39
|  | ЭМ |  |  | 44.47 | 1.25 | 0.3 | 8.76 | 2.63
|  | в т.ч. ЗПМ |  |  | 3.02 | 1.25 | 0.02 | 15.15 | 0.31
|  | МР |  |  | 9764.23 |  | 52.72 | 11.36 | 598.98
|  | НР от ФОТ | % | 105 |  | 0.9 | 15.33 | 80=105*(0.9*0.85) | 196.56
|  | СП от ФОТ | % | 65 |  | 0.85 | 8.96 | 44=65*(0.85*0.8) | 108.11
|  | Всего по позиции |  |  |  |  | 93.51 |  | 1151.67
45 | ТЕР09-03-014-01 | Монтаж связей и распорок из одиночных и парных уголков, гнутосварных профилей для пролетов: до 24 м при высоте здания до 25 м МДС35-IV п.4.7.При ремонте и реконструкции зданий и сооружений работы, аналогичные технологическим процессам в новом строительстве | 1 т конструкций | 0.07232 | 1242.85 |  |  | ТЕР09-03-014-01 |  | 5,26 0,35
|  | ЗП |  |  | 517 | 1.15 | 43 | 15.15 | 651.42
|  | ЭМ |  |  | 469.76 | 1.25 | 42.47 | 7.92 | 336.33
|  | в т.ч. ЗПМ |  |  | 46.34 | 1.25 | 4.19 | 15.15 | 63.47
|  | МР |  |  | 256.09 |  | 18.51 | 5.07 | 93.9
|  | НР от ФОТ | % | 90 |  | 0.9 | 38.22 | 69=90*(0.9*0.85) | 493.27
|  | СП от ФОТ | % | 85 |  | 0.85 | 34.09 | 58=85*(0.85*0.8) | 414.64
|  | Всего по позиции |  |  |  |  | 176.29 |  | 1989.56
46 | ТСЦ-201-0775 | Конструктивные элементы вспомогательного назначения с преобладанием профильного проката без отверстий и сборосварочных операций | т | 0.07232 | 42650.15 |  | 3084.46 |  | 3084.46
47 | ТЕРр58-12-2 | Устройство обрешетки с прозорами из досок и брусков под кровлю: из профлиста | 100 м2 | 0.0473 | 1875.93 |  |  | ТЕРр58-12-2 |  | 1,01 0,02
|  | ЗП |  |  | 158.63 |  | 7.5 | 15.15 | 113.67
|  | ЭМ |  |  | 20.96 |  | 0.99 | 8.17 | 8.1
|  | в т.ч. ЗПМ |  |  | 3.3 |  | 0.16 | 15.15 | 2.37
|  | МР |  |  | 1696.34 |  | 80.24 | 3.9 | 312.93
|  | НР от ФОТ | % | 83 |  |  | 6.36 | 71=83*0.85 | 82.39
|  | СП от ФОТ | % | 65 |  |  | 4.98 | 52=65*0.8 | 60.34
|  | Всего по позиции |  |  |  |  | 100.07 |  | 577.43
48 | ТЕРр58-13-1 | Устройство покрытия из рулонных материалов: насухо без промазки кромок | 100 м2 кровли | 0.05 | 1088.55 |  |  | ТЕРр58-13-1 |  | 0.23
|  | ЗП |  |  | 33.85 |  | 1.69 | 15.15 | 25.64
|  | ЭМ |  |  | 3.61 |  | 0.18 | 9.3 | 1.68
|  | в т.ч. ЗПМ | [5 empty] | 15.15
|  | МР |  |  | 1051.09 |  | 52.56 | 3.57 | 187.62
|  | НР от ФОТ | % | 83 |  |  | 1.4 | 71=83*0.85 | 18.2
|  | СП от ФОТ | % | 65 |  |  | 1.1 | 52=65*0.8 | 13.33
|  | Всего по позиции |  |  |  |  | 56.93 |  | 246.47
49 | ТЕР09-04-002-01 | Монтаж кровельного покрытия: из профилированного листа при высоте здания до 25 м МДС35-IV п.4.7.При ремонте и реконструкции зданий и сооружений работы, аналогичные технологическим процессам в новом строительстве | 100 м2 покрытия | 0.046 | 1097.17 |  |  | ТЕР09-04-002-01 |  | 1,88 0,15
|  | ЗП |  |  | 290.04 | 1.15 | 15.34 | 15.15 | 232.45
|  | ЭМ |  |  | 638.73 | 1.25 | 36.73 | 4.47 | 164.17
|  | в т.ч. ЗПМ |  |  | 33.28 | 1.25 | 1.91 | 15.15 | 28.99
|  | МР |  |  | 168.4 |  | 7.75 | 6.11 | 47.33
|  | НР от ФОТ | % | 90 |  | 0.9 | 13.97 | 69=90*(0.9*0.85) | 180.39
|  | СП от ФОТ | % | 85 |  | 0.85 | 12.46 | 58=85*(0.85*0.8) | 151.64
|  | Всего по позиции |  |  |  |  | 86.25 |  | 775.98
50 | Каталог ГУ ТО РХЦЦС IVкв. 2014 стр. 71 | Профлист С21 толщ 0,5 Ц=210/1,18 Заготовительно-складские расходы на строительные материалы, изделия и конструкции; 17. Сталь разная | м2 | 5.29 | 177.97 | 1,02*1,062 | 1019.81 |  | 1019.81
51 | ТЕР12-01-010-01 | Устройство мелких покрытий (брандмауэры, парапеты, свесы и т.п.) из листовой оцинкованной стали МДС35-IV п.4.7.При ремонте и реконструкции зданий и сооружений работы, аналогичные технологическим процессам в новом строительстве | 100 м2 покрытия | 0.018 | 14460.12 |  |  | ТЕР12-01-010-01 |  | 2.33
|  | ЗП |  |  | 898.62 | 1.15 | 18.6 | 15.15 | 281.81
|  | ЭМ |  |  | 19.16 | 1.25 | 0.43 | 7.83 | 3.38
|  | в т.ч. ЗПМ |  |  | 2.42 | 1.25 | 0.05 | 15.15 | 0.82
|  | МР |  |  | 13542.34 |  | 243.76 | 2.23 | 543.59
|  | НР от ФОТ | % | 120 |  | 0.9 | 20.14 | 92=120*(0.9*0.85) | 260.02
|  | СП от ФОТ | % | 65 |  | 0.85 | 10.3 | 44=65*(0.85*0.8) | 124.36
|  | Всего по позиции |  |  |  |  | 293.23 |  | 1213.16
52 | ТЕР07-05-039-06 | Устройство герметизации горизонтальных стыков мастикой МДС35-IV п.4.7.При ремонте и реконструкции зданий и сооружений работы, аналогичные технологическим процессам в новом строительстве | 100 м шва | 0.044 | 2601.99 |  |  | ТЕР07-05-039-06 |  | 0,95 0,2
|  | ЗП |  |  | 159.34 | 1.15 | 8.06 | 15.15 | 122.15
|  | ЭМ |  |  | 821.85 | 1.25 | 45.2 | 3.83 | 173.12
|  | в т.ч. ЗПМ |  |  | 32.77 | 1.25 | 1.8 | 15.15 | 27.31
|  | МР |  |  | 1620.8 |  | 71.32 | 2.41 | 171.87
|  | НР от ФОТ | % | 155 |  | 0.9 | 13.75 | 119=155*(0.9*0.85) | 177.86
|  | СП от ФОТ | % | 100 |  | 0.85 | 8.38 | 68=100*(0.85*0.8) | 101.63
|  | Всего по позиции |  |  |  |  | 146.71 |  | 746.63
53 | ТЕР12-01-009-02 | Устройство желобов: подвесных МДС35-IV п.4.7.При ремонте и реконструкции зданий и сооружений работы, аналогичные технологическим процессам в новом строительстве | 100 м желобов | 0.046 | 9470.31 |  |  | ТЕР12-01-009-02 |  | 1,66 0,01
|  | ЗП |  |  | 250.34 | 1.15 | 13.24 | 15.15 | 200.63
|  | ЭМ |  |  | 18.08 | 1.25 | 1.04 | 8.18 | 8.5
|  | в т.ч. ЗПМ |  |  | 1.93 | 1.25 | 0.11 | 15.15 | 1.68
|  | МР |  |  | 9201.89 |  | 423.29 | 2.81 | 1189.44
|  | НР от ФОТ | % | 120 |  | 0.9 | 14.42 | 92=120*(0.9*0.85) | 186.13
|  | СП от ФОТ | % | 65 |  | 0.85 | 7.38 | 44=65*(0.85*0.8) | 89.02
|  | Всего по позиции |  |  |  |  | 459.37 |  | 1673.72
54 | ТЕР13-03-004-26 | Окраска металлических огрунтованных поверхностей: эмалью ПФ-115 МДС35-IV п.4.7.При ремонте и реконструкции зданий и сооружений работы, аналогичные технологическим процессам в новом строительстве; В два слоя | 100 м2 окрашиваемой поверхности | 0.036956 | 367.84 |  |  | ТЕР13-03-004-26 |  | 0.33
|  | ЗП |  |  | 32.48 | 1,15*2 | 2.76 | 15.15 | 41.83
|  | ЭМ |  |  | 5.94 | 1,25*2 | 0.55 | 5.89 | 3.23
|  | в т.ч. ЗПМ |  |  | 0.09 | 1,25*2 | 0.01 | 15.15 | 0.13
|  | МР |  |  | 329.42 | 2 | 24.35 | 3.9 | 94.96
|  | НР от ФОТ | % | 90 |  | 0.9 | 2.24 | 69=90*(0.9*0.85) | 28.95
|  | СП от ФОТ | % | 70 |  | 0.85 | 1.65 | 48=70*(0.85*0.8) | 20.14
|  | Всего по позиции |  |  |  |  | 31.55 |  | 189.11
Окраска деревянных элементов фасада
Итого прямые затраты по смете в текущих ценах | [8 empty] | 97268.8
Накладные расходы | [8 empty] | 16615.3
Сметная прибыль | [8 empty] | 10211.9
Итоги по смете:
Работы по реконструкции зданий и сооружений (усиление и замена существующих конструкций, разборка и возведение отдельных конструктивных элементов) | [8 empty] | 9361.23
Деревянные конструкции | [8 empty] | 15629.45
Крыши, кровли (ремонтно-строительные) | [8 empty] | 18552.39
Стены (ремонтно-строительные) | [8 empty] | 1038.3
Штукатурные работы (ремонтно-строительные) | [8 empty] | 14342.73
Малярные работы (ремонтно-строительные) | [8 empty] | 2582.29
Бетонные и железобетонные монолитные конструкции в промышленном строительстве | [8 empty] | 52418.12
Прочие ремонтно-строительные работы | [8 empty] | 498.89
Строительные металлические конструкции | [8 empty] | 5850
Кровли | [8 empty] | 2886.86
Бетонные и железобетонные сборные конструкции в жилищно-гражданском строительстве | [8 empty] | 746.63
Защита строительных конструкций и оборудования от коррозии | [8 empty] | 189.11
Итого | [8 empty] | 124096
В том числе:
Материалы | [8 empty] | 72204.45
Машины и механизмы | [8 empty] | 4003.11
ФОТ | [8 empty] | 22219.25
Накладные расходы | [8 empty] | 16615.3
Сметная прибыль | [8 empty] | 10211.9
НДС 18% | [8 empty] | 22337.28
ВСЕГО по смете | [8 empty] | 146433.28
Составил: ___________________ Колесник В.В. (тел.: )
Проверил: ___________________ (тел.: )
Note on A3: <подпись 210 атрибут 970 значение>
Note on H3: <подпись 200 атрибут 970 значение>
Note on A4: <подпись 240 значение>
Note on H4: <подпись 230 значение>
Note on A5: <подпись 210 значение>
Note on H5: <подпись 200 значение>
Note on A8: <Наименование стройки>
Note on A11: <Индекс/ЛН локальной сметы> <Регистрационный номер локальной сметы>
Note on A14: на <Наименование локальной сметы>, <Наименование объекта>
Note on A16: <подпись 100 значение> <подпись 100 атрибут 880 значение> от <подпись 100 атрибут 890 значение>
Note on J17: =<Итого по расчету>/1000
Note on J18: =<Итого ФОТ>/1000
Note on J19: =<Итого ТЗ>+<Итого ТЗМ>
Note on A23: <Номер позиции по смете>
Note on B23: <Обоснование (код) позиции> <Примечание>
Note on C23: <Наименование (текстовая часть) расценки> <Формула расчета стоимости единицы> Ц=<Формула базисной цены единицы ПЗ><Формула базисной цены единицы МАТ> <Наименование коэффициентов>
Note on D23: <Ед. измерения по расценке>
Note on E23: <Количество всего (физ. объем) по позиции><Нормы НР(неокругл.) по позиции при БИМ><Нормы СП(неокругл.) по позиции при БИМ>
Note on F23: <Исходное значение ПЗ по позиции на единицу>
Note on G23: <К-т к позиции на прямые затраты><К-т к позиции на основную з/п><К-т к позиции на эксплуатацию машин><К-т к позиции на з/п машинистов><К-т к позиции на материалы><К-т к позиции на трудозатраты рабочих> <К-т к позиции на трудозатраты механизаторов> <К-ты к НР по позиции для баз.цен><К-ты к СП по позиции для баз.цен>
Note on H23: <Общая стоимость ПЗ по позиции в базисных ценах с учетом к-тов к итогам> <Сумма НР по позиции при расчете в базисных ценах><Сумма СП по позиции при расчете в базисных ценах>
Note on I23: <Код индекса к позиции><Индекс к позиции на ОЗП><Индекс к позиции на ЭМ><Индекс к позиции на ЗПМ><Индекс к позиции на МАТ><Индекс к СМР><Строка задания НР для БИМ><Строка задания СП для БИМ>
Note on J23: <Общая стоимость ПЗ по позиции для БИМ до начисления НР и СП><Сумма НР по позиции для БИМ><Сумма СП по позиции для БИМ>
Note on K23: <ТЗ по позиции всего> <ТЗМ по позиции всего>
Note on A232: <Текстовая часть (итоги)>
Note on J232: <Прямые затраты (итоги)>
Note on K232: <Пустой идентификатор>
Note on B259: <подпись 300 атрибут 970 значение> <подпись 240 значение> ___________________ <подпись 300 значение> (тел.: <подпись 300 атрибут 810 значение>)
Note on B262: <подпись 310 атрибут 970 значение> <подпись 230 значение> ___________________ <подпись 310 значение> (тел.: <подпись 310 атрибут 810 значение>)